## PurchaseList
Item # | Designator | Comment | Footprint | Manufacturer 1 | Manufacturer Part Number 1 | Quantity
1 | C1, C3 | 100nF | CK05 | Vishay BCcomponents | K104K15X7RF53H5 | 2
2 | C2, C4 | 18p | CK05 |  |  | 2
3 | J2, J3 | Header 5X2 | ML10 | 3M | 30310-6002HB | 2
4 | R1, R3, R4, R5 | 10K | RS-2,5 | Vishay BCcomponents | SFR25H0001002JR500 | 4
5 | R2 | 1M | RS-2,5 |  |  | 1
6 | SW1 | EVQ-P2202M | BUTTON_6X6mm | Panasonic | EVQ-P2202M | 1
7 | B1 | N-GMS-NO-PINS | N-GMS-NO-PINS |  |  | 1
8 | J1 | LCD MODULE SIL | 1X14-FEMALE |  |  | 1
9 | J4 | HEADER_5 | 1X05 |  |  | 1
10 | U1 | ATmega328PU | DIL28-300wSOCKET |  |  | 1
11 | Y1 | 16MHz | HC49U-V |  |  | 1
project: |  | UPA-DIP-V2 |  | 21:44